## Sheet1
计算机及触控一体机设备采购清单
序号 | 产品名称 | 参数要求 | 品牌 | 单位 | 数量
1 | 86英寸触控一体机 | 1. 整机采用一体设计，外部无任何可见内部功能模块连接线。整机采用全金属外壳设计，边角采用弧形设计，表面无尖锐边缘或凸起。屏幕边缘采用金属圆角包边防护，整机背板采用金属材质，有效屏蔽内部电路器件辐射；防潮耐盐雾蚀锈，适应多种教学环境； 2. 整机屏幕采用86英寸液晶显示器。整机采用UHD超高清采用LED背光源A规屏，显示比例16:9，分辨率3840×2160； 3.采用红外触控方式，支持Windows系统中进行20点或以上触控，支持Android系统中进行20点或以上触控 4. 侧置输入接口至少具备1路HDMI、1路RS232、1路USB接口；侧置输出接口具备1路音频输出、1路触控USB输出；前置输入接口3路USB3.0接口（包含1路Type-C、2路USB3.0）； 5. 嵌入式系统版本不低于Android 11，内存2GB，存储空间8GB； 6. 整机内置非独立外扩展麦克风，可用于对教室环境音频进行采集； 7. 三合一电源按键，同一电源物理按键完成Android系统和Windows系统的开机、节能熄屏、关机操作；关机状态下按按键开机；开机状态下按按键实现节能熄屏/唤醒，长按按键实现关机； 8. 整机无需外接无线网卡，在Windows系统下可实现Wi-Fi无线上网连接、AP无线热点发射。Wi-Fi及AP热点支持频段2.4GHz/5GHz，Wi-Fi制式支持IEEE 802.11 a/b/g/n/ac。 9. 整机内置非独立摄像头，拍摄照片像素数1300万。 | 希沃/鸿合/海康/厦华 | 台 | 30
2 | OPS电脑模块 | 1、 CPU：采用Intel第12代酷睿I5及以上处理器； 2、内存：16G DDR4； 3、硬盘：存储空间256G SSD； 4、接口：3路USB3.0，1路HDMI | 希沃/鸿合/海康/厦华 | 台 | 30
3 | 智慧教学软件 | 实现触控一体机统一管理、统一软件分发、还原保护 | 希沃/鸿合/海康/厦华 | 套 | 30
4 | 推拉黑板 | 1.结构：双层结构，内层为两块固定书写板左右各一块，中间预留放置电子产品空间，外层为两块滑动书写板，开闭自如确保一体机的安全管理，支持电子产品居中放置； 2.尺寸：长度4300*1303mm,高度可根据所配电子产品适当调整，确保与电子产品的有效配套 | 希沃/鸿合/蓝贝斯特 | 套 | 24
5 | 移动支架 | 支持搭载86寸触控一体机 |  | 套 | 6
6 | 台式机1 | 至少满足：CPU:酷睿i5-13400/内存：DDR4 16GB /硬盘：SSD512G/显卡：集成显卡显示器：23.8英寸以上1080P（带DVI或HDMI视频线）机箱大小：15L以上/硬盘还原保护卡/支持千兆网络同传/3年原厂质保/商业机/原厂原装/350W电源 | 戴尔/惠普/联想/H3C/希沃 | 套 | 198
7 | 台式机2 | 至少满足：CPU:酷睿i5-13400/内存：DDR4 16GB /硬盘：SSD512G/显卡：RTX3050 6G显示器：23.8英寸以上1080P（带DVI或HDMI视频线）机箱大小：15L以上/硬盘还原保护卡/支持千兆网络同传/3年原厂质保/商业机/原厂原装/500W电源 | 戴尔/惠普/联想/H3C/希沃 | 套 | 66
8 | 交换机 | 24口千兆网管交换机 | H3C/华为/锐捷 | 台 | 12
9 | 综合布线 | 1、线径0.57mm六类无氧铜网线305米/箱 | 普天天纪/北讯网络/清华同方 | 箱 | 12
|  | 2、六类非屏蔽网络水晶头100个/盒 | 普天天纪/北讯网络/清华同方 | 盒 | 8
|  | 3、BV4平电源线 100米/卷 | 南平太阳 | 卷 | 20
|  | 4、8位3孔插座 | 公牛 | 个 | 48
|  | 5、4位3孔插座 | 公牛 | 个 | 40
|  | 6、PVC线槽或管，强弱电分离 | 日丰/中财/联塑 | 米 | 400
|  | 7、辅材1项（标签、扎带、软管、配电箱、空开等） | 国产国标 | 项 | 4
|  | 8、施工 |  | 项 | 4
10 | 静电地板 | 钢制瓷砖面：陶瓷哑光面防滑静电地板 | 国标 | ㎡ | 320